## ABIR Concession
|  | RAPPORT DE PRODUCTION |  |  |  |  | TUNIS: | 2021-05-27
[7 empty] | Fax: | 71 655 038
[7 empty] | Tel: | 71108800
A l'attention de:
DIRECTION GENERALE DE L'ENERGIE |  |  |  |  | XXXXXX
ETAP |  |  |  |  | XXXXXX
OMV |  |  |  |  | XXXXXX
ATOG |  |  |  |  | XXXXXX
ABIR
Production journalière |  |  | 2021-05-26 |  |  | Du 07h00 au 07h00 (Heure locale)
Production du champ: |  | Jour |  |  | Moy. Mensuelle |  | Moy. Annuelle
Huile en Baril/Jour |  | 77 |  |  | 58 |  | 63
Gaz en SMC/Jour |  | 123456 |  |  | 12345 |  | 12345
Eau en Baril/Jour |  | 13.1775 |  |  | 8.8596 |  | 23.1922
Expedition en baril |  | Jour |  |  | Moy. Mensuelle |  | Moy. Annuelle
Huile à Trapsa en bls |  | 0 |  |  | 120 |  | 70
Note |  | Sock champ (m3) : |  | 350
Gaz répartition |  | Jour |  |  | Moy. Mensuelle |  | Moy. Annuelle
Gaz à STEG en SMC |  | 77777 |  |  | 77777 |  | 77777
Pouvoir calorifique kcal/Sm3 |  | 0
Fuel Gaz Sm3 |  | 77777 |  |  | 7777 |  | 7777
Gaz torché Sm3 |  | 0 |  |  | 0 |  | 0
Paramètres du puits: |  |  | ABIR
Level |  |  | T2/ T3a/T3b
Heure de production |  |  | 24
Choke (fix) | /64 in |  | 25
FTHP | Min (Bar) |  | 194
| Max (Bar) |  | 195
Q Oil (net) | (bls/day) |  | 11
Q gaz | (Sm3/day) |  | 123456
GOR | (Sm3/m3) |  | 1234
BS & W | (%) |  | 11
DENS. | (KG/MC) |  | 11
Well Testing Data |  |  | ABIR
Date |  |  | 2021-04-13
Wellhead | WHP (kg/cm2) |  | 2222
| WHT (°C) |  | 11
Separator | SP (Kg/cm2) |  | 11
| ST(°C) |  | 11
Oil | QO (Sm3/d) |  | 11
| API |  | 11
| Density (g/cm3) |  | 1
Water | QW (Sm3/d) |  | 1
| WC (%) |  | 4
Gaz | Qg (Sm3/d) |  | 123456
| GOR (Sm3/d) |  | 1234
| SG (air=1) |  | 1
NOTES
VX parameters of 26/05 (oil= 55 m3; gas= 123456 Sm3 ; water= 12345 m3) Production parameters are calculated from the GOR (WELL TEST), VX & BSW Well choke up 20 to 25/64 @ 09H:30
* 1 MC (Métre cube) = 6.293 bls
* Les quantités ne sont pas fiscales
XXXX
SUCCURSALE DE TUNISIE
Note on F49: KHALFI Tasnim: Choke : 16/64